## Устройство КПП №5.1 - Дефектная
УТВЕРЖДАЮ
______________________
"____" ________________ 2024
ВЕДОМОСТЬ ОБЪЕМОВ РАБОТ №
устройство КПП №5.1
№ п/п | Наименование видов работ | Ед. изм. | Кол.
1 | 2 | 3 | 4
Раздел 1. Демонтажные работы |  |  |  | Раздел 1. Демонтажные работы
1 | Демонтаж газонов из готовых рулонных заготовок: горизонтальные поверхности и откосы с уклоном 1:2 | м2 | 102
2 | Разработка грунта вручную в траншеях глубиной до 2 м без креплений с откосами, группа грунтов: 2 | м3 | 20.4
3 | Демонтаж заграждений из готовых металлических решетчатых панелей: высотой до 2 м (с сохранением материала) | шт | 3
Вывоз мусора |  |  |  |  | Вывоз мусора
4 | Погрузка в автотранспортное средство: грунт растительного слоя (земля, перегной) | т | 33.66
5 | Перевозка грузов I класса автомобилями-самосвалами грузоподъемностью до 15 т по дорогам с усовершенствованным (асфальтобетонным, цементобетонным, железобетонным, обработанным органическим вяжущим) дорожным покрытием на расстояние 30 км | т | 33.66
Раздел 2. Монтаж модульного вагончика |  |  |  | Раздел 2. Монтаж модульного вагончика
6 | Устройство подстилающих и выравнивающих слоев оснований: из щебня | м3 | 20.4
| Щебень из плотных горных пород для строительных работ М 1200, фракция 20-40 мм | м3 | 25.704
7 | Устройство прослойки из нетканого синтетического материала (НСМ) в земляном полотне: сплошной | м2 | 102
| Пленка полиэтиленовая, толщина 0,2-0,5 мм | м2 | 112.2
8 | Армирование подстилающих слоев и набетонок | т | 0.052398
| Сетка стальная сварная из арматурной проволоки без покрытия, диаметр проволоки 4 мм размер ячейки 100х100 мм | м2 | 32.021
9 | Устройство бетонной подготовки | м3 | 5.986
| Смеси бетонные В25П4W4 (М350) | м3 | 6.1057
10 | Установка блоков (контейнеров): с заделкой стыков | м3 | 70.28
| Блок-модуль 7000х4000х2510 мм | шт | 1
Раздел 3. Ограждение 3д |  |  |  | Раздел 3. Ограждение 3д
11 | Установка металлических столбов высотой до 4 м: с погружением в бетонное основание | шт | 24
| Смеси бетонные В25П4W4 (М350) | м3 | 1.5216
| Столб Topfence TF 50х50х1,5х3000мм (RAL 6005 Зеленый) | шт | 18
| Столб Topfence TF 90х55х1,6х4000мм, 6 резьбовых втулок (RAL 6005 Зеленый) | шт | 6
| Комплект из 2-х оснований для столба RAL 6005 | шт | 45
12 | Устройство заграждений из готовых металлических решетчатых панелей: высотой до 2 м | шт | 20
| Панель Topfence TF-light 2,03х2,5 (RAL 6005 Зеленый) | шт | 20
| Крепление Topfence TF-скоба (саморез 5,5*32) (RAL 6005 Зеленый) | шт | 150
| Крепление Topfence TF-скоба и винт М6х30 (RAL 6005 Зеленый) | шт | 50
13 | Устройство калиток: без установки столбов при металлических оградах и оградах из панелей | шт | 1
| Калитка Topfence TF-medium new lock 2,03х1 (RAL 6005 Зеленый) | шт | 6
14 | Устройство откатных ворот с ручным управлением | шт | 1
| Комплект ВОРОТА ОТКАТНЫЕ PROFI 2,03Х6,0 RAL 6005 ВЛЕВО GL Ворота откатные Profi 2,03х6,0 влево (RAL 6005 Зеленый) | шт | 1
15 | Система управления доступом с автоматическим запирающим устройством | шт | 1
| Привод NICE RB600 | шт | 1
Раздел 5. Тротуары |  |  |  | Раздел 5. Тротуары
23 | Устройство подстилающих и выравнивающих слоев оснований: из песка | м3 | 7.4
| Песок для строительных работ, средний | м3 | 8.51
24 | Устройство покрытий тротуаров из бетонной плитки типа "Брусчатка": рядовым или паркетным мощением | м2 | 74
| Песок для строительных работ, средний | м3 | 0.3996
| Пескоцементная универсальная смесь КВАРЦ М200 ГОСТ ГОСТ 31357-2007 | т | 4.0071
| Тротуарная плитка Петра Колормикс Айриш гладкая 200х100х60 мм | м2 | 75.48
25 | Установка бортовых камней бетонных: при других видах покрытий | м | 22
| Садовый бордюр 1000х200х80 | шт | 22