## ремонт уличного бассейна ГК Бог
Ведомость объёмов работ
№ п/п | № в ЛСР | Наименование работ | Ед. изм. | Кол-во | Ссылки на чертежи | Формула расчёта, расчёт объёмов работ и расхода материалов
1 | 2 | 3 | 4 | 5 | 6 | 7
Раздел 1. Демонтажные работы | [8 empty] | Раздел 1. Демонтажные работы
1 | 1 | Разборка покрытий полов: из керамических плиток | 100 м2 | 7.51 |  |  | 751 / 100 | 1
2 | 2 | Разборка облицовки стен: из керамических глазурованных плиток | 100 м2 | 0.9487 |  |  | 94,87 / 100 | 1
3 | 3 | Разборка покрытий полов: цементных толщиной 150 мм (очистка от стяжки дно бассейна, стены бассейна, дно и стены переливного лотка 845,87 м2+ вскрытие трещин 3% = 25,4 м2 + очистка от бетона стержней арматуры 5% = 45,3 м2 ) | 100 м2 | 9.1657 |  |  | (845,87+25,4+45,3) / 100 | 1
4 | 4 | Добавлять или исключать на каждые 5 мм изменения толщины покрытия к расценке 57-2-4 | 100 м2 | -9.1657 |  |  | (-(845,87+25,4+45,3)) / 100 | 1
5 | 5 | ДЕМОНТАЖ лестниц прямолинейных и криволинейных, пожарных с ограждением | т | 0.35 |  |  |  | 1
6 | 6 | Очистка поверхности щетками (очистка арматуры от ржавщины) | м2 | 8.45 |  |  |  | 1
7 | 7 | Погрузка при автомобильных перевозках мусора строительного с погрузкой вручную | 1 т груза | 144.0587 |  |  | 39,052+4,184+302,4681-201,6454 | 1
8 | 8 | Перевозка грузов I класса автомобилями-самосвалами грузоподъемностью 10 т работающих вне карьера на расстояние до 200 км | 1 т груза | 144.0587 |  |  | 39,052+4,184+302,4681-201,6454 | 1
9 | 9 | Свыше 200 км добавлять на каждый последующий 1 км | 1 т груза | 144.0587 |  |  | 39,052+4,184+302,4681-201,6454 | 1
Раздел 2. Общестроительные работы | [8 empty] | Раздел 2. Общестроительные работы
Ремонт бетонного основания бассейна | [9 empty] | Ремонт бетонного основания бассейна
10 | 10 | Антикоррозийное покрытие арматуры однокомпонентным цементным составом (1% от общей площади бассейна) | 100 м2 | 0.0845 |  |  | 8,45 / 100 | 1
11 | 11 | Антикоррозионный состав на цементной основе Mapei Mapefer 1K (расход 1,5кг/м2 в 1 слой) | кг | 25.35 |  |  | 8,45*1,5*2 | 1
12 | 12 | Обеспыливание поверхности | м2 | 42.29 |  |  |  | 1
13 | 13 | Разделка швов футеровки эпоксидной замазкой при укладке: плитки кислотоупорной керамической, глубина заполнения швов 15 мм ПРИМ заливка щелей клеем | м2 | 25.37 |  |  |  | 1
14 | 14 | Двухкомпонентный эпоксидный клей Eporip (расход 1,0-2,0 кг/м?) | кг | 50.74 |  |  | 25,37*2 | 1
15 | 15 | Посыпка мастичного или лакокрасочного лицевого слоя кварцевым песком | м2 | 25.37 |  |  |  | 1
16 | 16 | Песок кварцевый Quartz sand 0,7-1,2 мм | кг | 104.52 |  |  |  | 1
17 | 17 | Восстановление разрушенной части поверхности толщиной слоя 10 мм бетонных и железобетонных конструкций | м2 | 42.29 |  |  |  | 1
18 | 18 | Добавлять или исключать на каждые 5 мм изменения толщины к расценке 53-27-3 | м2 | 42.29 |  |  |  | 1
19 | 19 | Ремонтная смесь Mapegrout 430 (расход 17 кг/м2/ при толщине 1 см) | кг | 3594.65 |  |  | 17*42,29*5 | 1
20 | 20 | Добавка Mapecure SRA (расход 0,25-0,5% от всего веса смеси) | кг | 17.9733 |  |  | 3594,65*0,5% | 1
Вертикальные стены, ступени, дно бассейна | [9 empty] | Вертикальные стены, ступени, дно бассейна
21 | 21 | Гидроструйная очистка бетонных поверхностей (согласно п.5.1 Руководства по ремонту и защите конструкций гидротехнических сооружений материалами MAPEI стр.33) | м2 | 845.87 |  |  |  | 1
22 | 22 | Сплошное выравнивание внутренних поверхностей (однослойное оштукатуривание) из сухих растворных смесей толщиной до 10 мм: стен ПРИМ (выравнивание стен) | 100 м2 | 5.5195 |  |  | 551,95 / 100 | 1
23 | 23 | Сплошное выравнивание внутренних поверхностей (однослойное оштукатуривание) из сухих растворных смесей на каждый 1 мм изменения толщины слоя добавлять или исключать к расценке: 15-02-019-03 | 100 м2 | 5.5195 |  |  | 551,95 / 100 | 1
24 | 24 | ПЛАСТИФИКАТОР ЛАТЕКСНЫЙ ДЛЯ РАСТВОРОВ MAPEI PLANICRETE (расход на штукатурку 70г/м2/мм / расход на адгезивный слой 200-300г/м2) | кг | 1159.095 |  |  | 0,07*551,95*30 | 1
25 | 25 | Штукатурная смесь Mapei Topcem Pronto (расход 18-20 кг/м2/см) | кг | 33117 |  |  | 20*551,95*3 | 1
26 | 26 | Герметизация термоуплотнительной лентой ПРИМ устройство демпферной ленты | 100 м | 1.6717 |  |  | 167,17 / 100 | 1
27 | 27 | Демпферная лента, Energofloor | м | 167.17 |  |  |  | 1
28 | 28 | Сплошное выравнивание внутренних поверхностей (однослойное оштукатуривание) из сухих растворных смесей толщиной до 10 мм: стен | 100 м2 | 1.9905 |  |  | 199,05 / 100 | 1
29 | 29 | Сплошное выравнивание внутренних поверхностей (однослойное оштукатуривание) из сухих растворных смесей на каждый 1 мм изменения толщины слоя добавлять или исключать к расценке: 15-02-019-03 | 100 м2 | 1.9905 |  |  | 199,05 / 100 | 1
30 | 30 | ПЛАСТИФИКАТОР ЛАТЕКСНЫЙ ДЛЯ РАСТВОРОВ MAPEI PLANICRETE (расход на штукатурку 70г/м2/мм / расход на адгезивный слой 200-300г/м2) | кг | 418.005 |  |  | 0,07*199,05*30 | 1
31 | 31 | Штукатурная смесь Mapei Nivoplan Plus (расход на 1 см толщины - 16 кг/м?). | кг | 9554.4 |  |  | 16*199,05*3 | 1
32 | 32 | Герметизация термоуплотнительной лентой ПРИМ устройство демпферной ленты | 100 м | 5.7237 |  |  | 572,37 / 100 | 1
33 | 33 | Прорезиненная гидроизоляционная лента для швов MapeBand | м | 572.37 |  |  |  | 1
34 | 34 | Сплошное выравнивание внутренних поверхностей (однослойное оштукатуривание) из сухих растворных смесей толщиной до 10 мм: стен (в 2 слоя по 2 мм) | 100 м2 | 7.51 |  |  | 751 / 100 | 1
35 | 35 | Эластичная двухкомпонентная цементная гидроизоляция Mapelastic, комплект 32 кг (расход 1,7 -2,2кг/м? на 1 мм толщины.) | кг | 6608.8 |  |  | 2,2*751*4 | 1
36 | 36 | Наклеивание сетки штукатурной стеклотканевой по готовому основанию | 100 м2 | 7.51 |  |  | 751 / 100 | 1
37 | 37 | Сетка армирующая Mapei Mapenet 150, рулон 50 м.п., из стекловолокна | м2 | 826.1 |  |  | 751*1,1 | 1
38 | 38 | Гидравлическое испытание аппарата или сосуда горизонтального или вертикального, работающего без давления, вместимость: свыше 25 до 50 м3 ПРИМ испытание на утечку воды после нанесения гидроизоляции | шт | 1 |  |  |  | 1
Раздел 3. Отделочные работы | [8 empty] | Раздел 3. Отделочные работы
Укладка мозаики и панно | [9 empty] | Укладка мозаики и панно
39 | 39 | Наружная облицовка по бетонной поверхности коврами из мелких керамических плиток на полимерцементной мастике: стен | 100 м2 | 7.51 |  |  | 751 / 100 | 1
40 | 40 | Высококачественный белый цементный клей Mapei ADESILEX P10 (расход 2 кг/м2) | кг | 1502 |  |  | 751*2 | 1
41 | 41 | Латексная добавка для придания эластичности клеям на цементной основе Mapei isolastic (расход 2 кг/м2) | кг | 1502 |  |  | 751*2 | 1
42 | 42 | Mapei Затирочная смесь Ultracolor Plus №100 Белый (мешок 5 кг.) расход 3.8 кг/кв.м | кг | 2853.8 |  |  | 751*3,8 | 1
43 | 43 | Мозайка цвет синий | м2 | 735.6 |  |  |  | 1
44 | 44 | Мозайка цвет цвет Vidrepur 1607200 31x4см | м2 | 15.42 |  |  |  | 1
45 | 45 | Укладка на дне бассейна панно с подрезкой по котуру "Черепаха А" с тенью 20*20 (1,648*1,3м) | шт | 1 |  |  |  | 1
46 | 46 | Укладка на дне бассейна панно с подрезкой по котуру "Две рыбки" 20*20 (1,5*1,5м) | шт | 1 |  |  |  | 1
47 | 47 | Укладка на дне бассейна панно с подрезкой по котуру "Морская звезда" 10*10 (1,2*1,0м) | шт | 1 |  |  |  | 1
48 | 48 | Укладка на дне бассейна панно с подрезкой по котуру "Морская звезда" 10*10 (0,6*0,5м) | шт | 3 |  |  |  | 1
49 | 49 | Укладка на дне бассейна панно с подрезкой по котуру "Морская звезда" 10*10 (1,604*1,516м) | шт | 1 |  |  |  | 1
50 | 50 | Укладка на дне бассейна панно с подрезкой по котуру "Большой дельфин с тенью" 20*20 (4,5*4,7м) | шт | 1 |  |  |  | 1
51 | 51 | Укладка на дне бассейна панно "Дельфин с тенью" 20*20 (5,0*2,7м) | шт | 1 |  |  |  | 1
52 | 52 | Нанесение водно-дисперсионной грунтовки на поверхности: пористые (камень, кирпич, бетон и т.д.) ПРИМ Грунтовка поверхности Primer FD расширительных швов по всему бассейну перед нанесением силиконовым герметиком MAPESIL AC | 100 м2 | 0.11447 |  |  | (572,37*0,02) / 100 | 1
53 | 53 | Грунтовка Primer FD (расход 100-300 г/см2. 3-9 г/м (шов размером 1х1 см) | кг | 1.56 |  |  |  | 1
54 | 54 | Гидроизоляция полиуретановым герметиком без уплотнения пенополиэтиленовым прокладочным шнуром: горизонтальных швов ПРИМ расширительные швов бассейна во всех углах, стыках и в местах изменения высоты пола силиконовым герметиком MAPESIL AC | 100 м | 5.7237 |  |  | 572,37 / 100 | 1
55 | 55 | Силиконовый герметик MAPESIL AC (расход при шве 5*5мм/ 12 м.п на 1 тубу, туба 310 мл) | шт | 48 |  |  |  | 1
56 | 56 | Нанесение водно-дисперсионной грунтовки на поверхности: пористые (камень, кирпич, бетон и т.д.) ПРИМ Грунтовка поверхности Primer FD шва между керамической плиткой паллубы бассейна и мозайкой перед переливным лотком до нанесения силиконового герметика MAPESIL AC | 100 м2 | 0.024 |  |  | (120*0,02) / 100 | 1
57 | 57 | Грунтовка Primer FD (расход 100-300 г/см2. 3-9 г/м (шов размером 1х1 см) | кг | 0.24 |  |  |  | 1
58 | 58 | Гидроизоляция полиуретановым герметиком без уплотнения пенополиэтиленовым прокладочным шнуром: горизонтальных швов ПРИМ Герметизация шва между керамической плиткой палубы бассейна и мозаикой перед переливным лотком силиконовым герметиком MAPESIL AC | 100 м | 1.2 |  |  | 120 / 100 | 1
59 | 59 | Силиконовый герметик MAPESIL AC (расход при шве 5*5мм/ 12 м.п на 1 тубу, туба 310 мл) | шт | 10 |  |  |  | 1
Переливной лоток бассейна | [9 empty] | Переливной лоток бассейна
60 | 60 | Восстановление разрушенной части поверхности толщиной слоя 10 мм бетонных и железобетонных конструкций | м2 | 94.87 |  |  |  | 1
61 | 61 | Добавлять или исключать на каждые 5 мм изменения толщины к расценке 53-27-3 | м2 | 94.87 |  |  |  | 1
62 | 62 | ПЛАСТИФИКАТОР ЛАТЕКСНЫЙ ДЛЯ РАСТВОРОВ MAPEI PLANICRETE (расход на штукатурку 70г/м2/мм / расход на адгезивный слой 200-300г/м2) | кг | 199.227 |  |  | 0,07*94,87*30 | 1
63 | 63 | Штукатурная смесь Mapei Nivoplan Plus (расход на 1 см толщины - 16 кг/м?). | кг | 4553.76 |  |  | 16*94,87*3 | 1
64 | 64 | Герметизация термоуплотнительной лентой ПРИМ устройство демпферной ленты | 100 м | 2.549 |  |  | 254,9 / 100 | 1
65 | 65 | Прорезиненная гидроизоляционная лента для швов MapeBand | м | 254.9 |  |  |  | 1
66 | 66 | Сплошное выравнивание внутренних поверхностей (однослойное оштукатуривание) из сухих растворных смесей толщиной до 10 мм: стен (в 2 слоя по 2 мм) | 100 м2 | 0.9487 |  |  | 94,87 / 100 | 1
67 | 67 | Эластичная двухкомпонентная цементная гидроизоляция Mapelastic, комплект 32 кг (расход 1,7 -2,2кг/м? на 1 мм толщины.) | кг | 834.856 |  |  | 2,2*94,87*4 | 1
68 | 68 | Наклеивание сетки штукатурной стеклотканевой по готовому основанию | 100 м2 | 0.9487 |  |  | 94,87 / 100 | 1
69 | 69 | Сетка армирующая Mapei Mapenet 150, рулон 50 м.п., из стекловолокна | м2 | 104.357 |  |  | 94,87*1,1 | 1
70 | 70 | Гладкая облицовка стен, столбов, пилястр и откосов (без карнизных, плинтусных и угловых плиток) без установки плиток туалетного гарнитура на клее из сухих смесей: по кирпичу и бетону | 100 м2 | 0.9487 |  |  | 94,87 / 100 | 1
71 | 71 | Керамическая плитка Kerama Marazzi Аджанта 8063 30x20см цвет белый для переливного лотка (+ 20% с учетом подрезки) | м2 | 113.8 |  |  |  | 1
72 | 72 | Высококачественный белый цементный клей Mapei ADESILEX P10 (расход 2 кг/м2) | кг | 189.74 |  |  | 94,87*2 | 1
73 | 73 | Латексная добавка для придания эластичности клеям на цементной основе Mapei isolastic (расход 2 кг/м2) | кг | 189.74 |  |  | 94,87*2 | 1
74 | 74 | Mapei Затирочная смесь Ultracolor Plus №100 Белый (мешок 5 кг.) расход 3.8 кг/кв.м | кг | 360.506 |  |  | 94,87*3,8 | 1
Раздел 4. Подсветка бассейна | [8 empty] | Раздел 4. Подсветка бассейна
демонтажные работы | [9 empty] | демонтажные работы
75 | 75 | Коробка с зажимами, устанавливаемая на конструкции на стене или колонне, для кабелей или проводов сечением: до 10 мм2, с количеством зажимов до 4 ДЕМОНТАЖ | шт | 84 |  |  |  | 1
76 | 76 | Ящик с понижающим трансформатором ПРИМ ДЕМОНТАЖ трансформаторов для светильников | шт | 26 |  |  |  | 1
77 | 77 | Демонтаж кабеля | 100 м | 11 |  |  | 1100 / 100 | 1
Общестроительные работы | [9 empty] | Общестроительные работы
78 | 78 | Сверление установками алмазного бурения в железобетонных конструкциях вертикальных отверстий глубиной 200 мм диаметром: 160 мм (под фонарь 300 Вт) | 100 отверстий | 0.46 |  |  | 46 / 100 | 1
79 | 79 | На каждые 10 мм изменения глубины сверления добавляется или исключается: к расценке 46-03-001-16 | 100 отверстий | -0.46 |  |  | -46 / 100 | 1
80 | 80 | Сверло кольцевое алмазное, диаметр 160 мм (усредненный ресурс алмазной коронки на D100-1500 мм составляет 10-12 метров.) | шт | 1 |  |  |  | 1
81 | 81 | Сверление установками алмазного бурения в железобетонных конструкциях вертикальных отверстий глубиной 200 мм диаметром: 160 мм (под фонарь 50 Вт) | 100 отверстий | 0.54 |  |  | 54 / 100 | 1
82 | 82 | На каждые 10 мм изменения глубины сверления добавляется или исключается: к расценке 46-03-001-16 | 100 отверстий | 0.54 |  |  | 54 / 100 | 1
83 | 83 | Сверло кольцевое алмазное, диаметр 160 мм (усредненный ресурс алмазной коронки на D100-1500 мм составляет 10-12 метров.) | шт | 2 |  |  |  | 1
84 | 84 | Заделка отверстий, гнезд и борозд: в стенах и перегородках железобетонных площадью до 0,2 м2 | м3 | 1.13 |  |  | 0,59+0,54 | 1
85 | 85 | Безусадочная цементная смесь Mapei Mapefill (расход 1900 кг/м?) | кг | 2147 |  |  | 1,13*1900 | 1
86 | 86 | Герметик полиуретановый Mapei Mapeproof Swell 320 мл (расход 320 мл на 3 п/м толщина полоски от 6 до 13 мм) | шт | 6 |  |  |  | 1
87 | 87 | Mapei Герметик силиконовый Mapesil AC №100 (white), туба 310 мл | шт | 5 |  |  |  | 1
Демонтаж/монтаж закладных для светильников | [9 empty] | Демонтаж/монтаж закладных для светильников
88 | 88 | ДЕМОНТАЖ закладных деталей весом: до 4 кг (под светильники) | т | 0.05 |  |  | (0,5*46+0,5*54)/1000 | 1
89 | 89 | Установка закладных деталей весом: до 4 кг | т | 0.05 |  |  | (0,5*46+0,5*54)/1000 | 1
90 | 90 | ЗАКЛАДНОЙ КОРПУС ФОНАРЯ, БРОНЗА, ДЛЯ ВСТАВОК 300 ВТ/2 Х 50(65) ВТ, 12 В, VITALIGHT (HUGO LAHME) Артикул: A410005000 | шт | 46 |  |  |  | 1
91 | 91 | СТЕНОВОЙ ПРОХОД ДЛЯ ФОНАРЯ SPL III С ВКЛЕЕНЫМ СОЕДИНЕНИЕМ ДЛЯ ШЛАНГА 20 ММ, (МТS) Артикул: 8113400000 | шт | 54 |  |  |  | 1
Смена светильников | [9 empty] | Смена светильников
92 | 92 | Смена светильников: с люминесцентными лампами ПРИМ | 100 шт | 1 |  |  | (46+54) / 100 | 1
93 | 93 | ФОНАРЬ SPL III, 50 ВТ Х 12 В, РАМКА ИЗ НЕРЖ. СТАЛИ, (МТS) Артикул: 8284180000 | шт | 54 |  |  |  | 1
94 | 94 | ФОНАРЬ SPL III, МОНТАЖНЫЙ КОМПЛЕКТ - ГАЙКА 2 С ПРОКЛАДКОЙ И УПЛОТНИТЕЛЬНЫМ КОЛЬЦОМ, (МТS) Артикул: 8080400000 | шт | 54 |  |  |  | 1
95 | 95 | ВСТАВКА С ЛАМПОЙ PAR 56, 300 ВТ/12 В, РАМКА ИЗ НЕРЖ. СТАЛИ V4A, VITALIGHT (HUGO LAHME) Артикул: A413002000 | шт | 46 |  |  |  | 1
96 | 96 | КОМПЛЕКТ ФЛАНЦА, УПЛОТНЕНИЯ И КРЕПЕЖА ДЛЯ БРОНЗОВЫХ КОРПУСОВ ФОНАРЕЙ 300 ВТ/2 Х 50 ВТ/LED 24X3 ВТ, VITALIGHT (HUGO LAHME) Артикул: A406005000 | шт | 46 |  |  |  | 1
97 | 97 | Соединительная коробка из бронзы для светильников – арт. 4010020 | шт | 24 |  |  |  | 1
98 | 98 | Шина заземления/нулевая для распределительного щита EKF sn0-63-10-dz-r | шт | 50 |  |  |  | 1
99 | 99 | Гильза ГМЛ 6-4 КВТ (20шт) медная луженая соединительная для кабелей и проводов под опрессовку | шт | 200 |  |  |  | 1
100 | 100 | Гильза медная ГМЛ 2,5мм2 | шт | 220 |  |  |  | 1
101 | 101 | Ящик с понижающим трансформатором ПРИМ МОНТАЖ трансформаторов для светильников | шт | 26 |  |  | 6+15+5 | 1
102 | 102 | Трансформатор 900 Вт (3 X 300 ВТ, 230 В / 12 В) | шт | 6 |  |  |  | 1
103 | 103 | ТРАНСФОРМАТОР 600 ВТ (2 X 300 ВТ, 230 В / 12 В) | шт | 15 |  |  |  | 1
104 | 104 | ТРАНСФОРМАТОР 300 ВТ (230 В / 12 В) | шт | 5 |  |  |  | 1
105 | 105 | Щитки осветительные, устанавливаемые на стене: болтами на конструкции, масса щитка до 6 кг | шт | 2 |  |  |  | 1
106 | 106 | Щит распределительный N24-D (PN131376) на 24 модуля | шт | 2 |  |  |  | 1
107 | 107 | Автомат одно-, двух-, трехполюсный, устанавливаемый на конструкции: на стене или колонне, на ток до 25 А | шт | 14 |  |  | 12+2 | 1
108 | 108 | Автоматический модульный выключатель ABB 1п C S201 6кА 16А 2CDS251001R0164 | шт | 12 |  |  |  | 1
109 | 109 | Автоматический выключатель ABB 3-полюсной sh203 c 16 2CDS213001R0164 | шт | 2 |  |  |  | 1
110 | 110 | Реле, ключ, кнопка и др. с подготовкой места установки | шт | 5 |  |  | 1+4 | 1
111 | 111 | Программируемый цифровой Электронный таймер EKF ТЭ-80 PROxima te-80 | шт | 1 |  |  |  | 1
112 | 112 | Модульный контактор EKF 32А, 3п, 220В, 2NO, КМ ЭКФ km-3-32-40 | шт | 4 |  |  |  | 1
Прокладка кабеля от светильников до щита | [9 empty] | Прокладка кабеля от светильников до щита
113 | 113 | Пробивка в бетонных конструкциях полов и стен борозд площадью сечения: до 20 см2 (штроба) | 100 м | 4 |  |  | 400 / 100 | 1
114 | 114 | Труба винипластовая по установленным конструкциям, по основанию пола, диаметр: до 25 мм | 100 м | 9 |  |  | (800+100) / 100 | 1
115 | 115 | Труба ПНД д 25 мм | шт | 918 |  |  | (800+100)*1,02 | 1
116 | 116 | Труба гофрированная ПВХ для защиты проводов и кабелей по установленным конструкциям, по стенам, колоннам, потолкам, основанию пола | 100 м | 2 |  |  | 200 / 100 | 1
117 | 117 | Труба ПВХ д 25 мм | шт | 204 |  |  | 200*1,02 | 1
118 | 118 | Клипса для труб 20 мм (упак.100шт) | уп | 2 |  |  |  | 1
119 | 119 | Дюбель-гвоздь 6х40 гриб, полипропилен 50шт - коробка Tech-Krep 112709 | уп | 4 |  |  |  | 1
120 | 120 | Затягивание провода в проложенные трубы и металлические рукава первого одножильного или многожильного в общей оплетке, суммарное сечение: до 6 мм2 | 100 м | 11 |  |  | (800+100+200) / 100 | 1
121 | 121 | Кабель подводный H07RN-F 2x6,0mm? | м | 816 |  |  | 800*1,02 | 1
122 | 122 | Кабель подводный H07RN-F 2x2,5mm? | м | 102 |  |  | 100*1,02 | 1
123 | 123 | КАБЕЛЬ ВВГНГ(А)-LS 3Х2,5 ОК(N,PE)-0,66 КВ СКТ ГРУПП | м | 204 |  |  | 200*1,02 | 1
124 | 124 | Кабельный наконечник ЮПИТЕР НШвИ 6,0-12 6,0 мм2 100 штук JP7205-07 | шт | 400 |  |  |  | 1
125 | 125 | Коробка ответвительная на стене | шт | 60 |  |  | 30+30 | 1
126 | 126 | Распределительная коробка без сальников Экопласт BJB/JBS120 о/п 120х80х50 IP56 44058-1 | шт | 30 |  |  |  | 1
127 | 127 | Распаечная коробка ОП 100х100х50 без герм. 92433 Рувинил 67049 | шт | 30 |  |  |  | 1
128 | 128 | Сальник PG-9 диаметр кабеля 4-9 IP54 ¦ код 32151DEK ¦ DEKraft ( упак.10 шт.) | шт | 300 |  |  |  | 1
129 | 129 | Разводка по устройствам и подключение жил кабелей или проводов сечением: до 10 мм2 | 100 шт | 2 |  |  | 200 / 100 | 1
130 | 130 | Клемма Wago 222-413 безвинтовой 3х(0,08-4,0) кв. мм для медного провода | шт | 200 |  |  |  | 1
131 | 131 | Клеевая термоусадка REXANT 55.0/16.0мм, 3:1, 1м, черная 26-0055 | шт | 20 |  |  |  | 1
132 | 132 | Термоусадочная клеевая трубка КВТ ТТК-3:1-20/6 черная 85067 | шт | 20 |  |  |  | 1
Раздел 5. Демонтаж/монтаж оборудования бассейна | [8 empty] | Раздел 5. Демонтаж/монтаж оборудования бассейна
Демонтажные работы | [9 empty] | Демонтажные работы
133 | 133 | ДЕМОНТАЖ трапов диаметром: 100 мм (форсунка донная, форсунка пылесоса, донные сливы, сливные отверстия ) | 10 компл | 9.5 |  |  | (60+4+6+25) / 10 | 1
Сверление отверстий | [9 empty] | Сверление отверстий
134 | 134 | Сверление установками алмазного бурения в железобетонных конструкциях вертикальных отверстий глубиной 200 мм диаметром: 160 мм (под донные форсунки и пылесос) | 100 отверстий | 0.64 |  |  | 64 / 100 | 1
135 | 135 | На каждые 10 мм изменения глубины сверления добавляется или исключается: к расценке 46-03-001-16 | 100 отверстий | -0.64 |  |  | -64 / 100 | 1
136 | 136 | Сверло кольцевое алмазное, диаметр 160 мм (усредненный ресурс алмазной коронки на D100-1500 мм составляет 10-12 метров.) | шт | 1 |  |  |  | 1
137 | 137 | Сверление установками алмазного бурения в железобетонных конструкциях вертикальных отверстий глубиной 200 мм диаметром: 160 мм (под сливные отверстия в переливных лотках) | 100 отверстий | 0.25 |  |  | 25 / 100 | 1
138 | 138 | Сверло кольцевое алмазное, диаметр 160 мм (усредненный ресурс алмазной коронки на D100-1500 мм составляет 10-12 метров.) | шт | 1 |  |  |  | 1
Гидроизоляция и заделка отверстий (форсунки, сливной донный лоток, отверстия в переливном лотке, стойка фонтана) | [9 empty] | Гидроизоляция и заделка отверстий (форсунки, сливной донный лоток, отверстия в переливном лотке, стойка фонтана)
139 | 139 | Заделка отверстий, гнезд и борозд: в стенах и перегородках железобетонных площадью до 0,2 м2 | м3 | 0.625 |  |  | 0,243+0,12+0,25+0,012 | 1
140 | 140 | Безусадочная цементная смесь Mapei Mapefill (расход 1900 кг/м?) | кг | 1187.5 |  |  | 0,625*1900 | 1
141 | 141 | Герметик полиуретановый Mapei Mapeproof Swell 320 мл (расход 320 мл на 3 п/м толщина полоски от 6 до 13 мм) | шт | 8 |  |  |  | 1
142 | 142 | Mapei Герметик силиконовый Mapesil AC №100 (white), туба 310 мл | шт | 9 |  |  |  | 1
Монтажные работы | [9 empty] | Монтажные работы
143 | 143 | Установка трапов диаметром: 100 мм ПРИМ (монтаж (форсунка донная, форсунка пылесоса, донные сливы, сливные отверстия ) | 10 компл | 7.6 |  |  | (60+4+6+6) / 10 | 1
144 | 144 | Форсунка Xenozone подачи воды, рассеивающая 1 1/2" НР, под плёнку, AISI-316 | шт | 60 |  |  |  | 1
145 | 145 | Форсунка пылесосная Aquaviva + заглушка, 2", AISI-316L, под плёнку | шт | 4 |  |  |  | 1
146 | 146 | Слив донный квадратный Xenozone 200х200х120 мм подсоединение снизу ВР 2 1/2" (под плёнку), AISI-316 | шт | 6 |  |  |  | 1
147 | 147 | Двойной адаптер ПВХ Comer (клей/резьба), O=63 x 75 мм x НР 2 1/2", PN16 | шт | 6 |  |  |  | 1
148 | 148 | Муфта с резьбовым переходом, армированная металлическим кольцом, 50 мм x 1 1/2", PN=16 бар / Hidroten | шт | 64 |  |  |  | 1
149 | 149 | Гидравлическое испытание трубопроводов систем отопления, водопровода и горячего водоснабжения диаметром: до 100 мм | 100 м | 0.25 |  |  | 25 / 100 | 1
Лестницы в бассейне | [9 empty] | Лестницы в бассейне
150 | 150 | Сверление установками алмазного бурения в железобетонных конструкциях вертикальных отверстий глубиной 200 мм диаметром: 70 мм (под анкера для крепления лестниц) | 100 отверстий | 0.11 |  |  | 11 / 100 | 1
151 | 151 | Сверло кольцевое алмазное, диаметр 70 мм (усредненный ресурс алмазной коронки на D50-80 мм составляет 6-8 метров.) | шт | 1 |  |  |  | 1
152 | 152 | Установка анкерных болтов: химических (общие количество стоек на лестницах -11 шт. ранее демонтированных) | 100 шт | 0.11 |  |  | 11 / 100 | 1
153 | 153 | Химический анкер на полиэфирной основе Mapefix VE SF туба 300 мл (Расход зависит от заполняемого объема ориентировочно 150 мл на один анкер) | шт | 6 |  |  |  | 1
154 | 154 | Монтаж лестниц прямолинейных и криволинейных, пожарных с ограждением (лестницы из нержавейки, стойка фонтана в детском бассейне) | т | 0.35 |  |  |  | 1
Составил:
[должность, подпись (инициалы, фамилия)]
Проверил:
[должность, подпись (инициалы, фамилия)]